## 版本
版本 | 更新时间 | 更新内容
1.0.1 | 2020-06-08 | LED、LCD、UART、大电流IO、温度传感器
1.0.2 | 2020-08-18 | 增加JS32L010系列的SSOP24封装

## 产品线
32位ARM® Cortex®-（M0）JSH3000和JS32T021（触控）家族
产品系列 | 产品型号 | 封装 | 内核 | 主频(MHz) | Flash (KB) | RAM (KB) | GPIO | 工作电压 (V) | 工作温度 (°C) | TK个数 （Max） | DMA 通道数 | 显示 |  | 定时及计数 | [6 empty] | 通信接口 |  | 模拟 | [5 empty] | 大电流IO | 安全 | SLEEP模式
[12 empty] | LED （com*seg） | LCD （com*seg） | 高级Timer (*16bit) | 通用Timer (*16bit) | 通用Timer (*32bit) | 系统时间(*24bit) | Watchdog | PWM | RTC | UART | SPI/IIC | ADC (*12bit) | DAC (*6bit) | DAC (*12bit) | 比较器 | 运算放大器 | 温度传感器 |  | 硬件加密 CRC | 所有时钟关闭
JSH3000系列 | JSH3001 | SOP16 | M0 | 52 | 32 | 3 | 14 | 2.7~5.5 | -40~+105 | 8 | 10 | 4*4 | - | - | 5 | 1 | 1 | 1 | 6 | - | 2 | 2 | 12 | 1 | 1 | 2 | 1 | ±2°C | 2 （100mA） | √ | -
| JSH3004 | SOP20 | M0 | 52 | 32 | 3 | 18 | 2.7~5.5 | -40~+105 | 13 | 10 | 58 | - | - | 5 | 1 | 1 | 1 | 5 | - | 2 | 2 | 17 | 1 | 1 | 2 | 1 | ±2°C |  | √ | -
| JSH3005 | SSOP20 | M0 | 52 | 32 | 3 | 18 | 2.7~5.5 | -40~+105 | 13 | 10 | 5*8 | - | - | 5 | 1 | 1 | 1 | 5 | - | 2 | 2 | 17 | 1 | 1 | 2 | 1 | ±2°C |  | √ | -
| JSH3007 | SOP24 | M0 | 52 | 32 | 3 | 22 | 2.7~5.5 | -40~+105 | 17 | 10 | 7*10 | - | - | 5 | 1 | 1 | 1 | 5 | - | 2 | 2 | 21 | 1 | 1 | 2 | 1 | ±2°C |  | √ | -
| JSH3008 | SSOP24 | M0 | 52 | 32 | 3 | 22 | 2.7~5.5 | -40~+105 | 17 | 10 | 7*10 | - | - | 5 | 1 | 1 | 1 | 5 | - | 2 | 2 | 21 | 1 | 1 | 2 | 1 | ±2°C |  | √ | -
| JSH300A | SOP28 | M0 | 52 | 32 | 3 | 26 | 2.7~5.5 | -40~+105 | 19 | 10 | 7*12 | - | - | 5 | 1 | 1 | 1 | 5 | - | 2 | 2 | 25 | 1 | 1 | 2 | 1 | ±2°C |  | √ | -
| JSH300B | SSOP28 | M0 | 52 | 32 | 3 | 26 | 2.7~5.5 | -40~+105 | 19 | 10 | 7*12 | - | - | 5 | 1 | 1 | 1 | 5 | - | 2 | 2 | 25 | 1 | 1 | 2 | 1 | ±2°C |  | √ | -
| JSH300D | LQFP48 | M0 | 52 | 32 | 3 | 38 | 2.7~5.5 | -40~+105 | 19 | 10 | 7*12 | - | - | 5 | 1 | 1 | 1 | 6 | - | 2 | 2 | 25 | 1 | 1 | 2 | 1 | ±2°C |  | √ | -
JS32T021系列 | JS32T021C4S7 | SOP16 | M0 | 48 | 16 | 2 | 14 | 2.2~5.5 | -40~+105 | 14 | 10 | 8*6/7*7/6*8/5*9等 | - | - | 3 | - | 1 | 1 | 3 | - | 3 | 1 | 14 | - | - | - | - | - | 8个 （灌电流150mA@5V，78mA@3.3V 漏电流50mA@5V） | √ | 5uA
| JS32T021D4S7 | SOP20 | M0 | 48 | 16 | 2 | 18 | 2.2~5.5 | -40~+105 | 18 | 10 | 8*10/7*11/6*12/5*13等 | - | - | 3 | - | 1 | 1 | 3 | - | 3 | 1 | 18 | - | - | - | - | - |  | √
| JS32T021D4O7 | SSOP20 | M0 | 48 | 16 | 2 | 18 | 2.2~5.5 | -40~+105 | 18 | 10 | 8*10/7*11/6*12/5*13等 | - | - | 3 | - | 1 | 1 | 3 | - | 3 | 1 | 18 | - | - | - | - | - |  | √
| JS32T021E4S7 | SOP24 | M0 | 48 | 16 | 2 | 22 | 2.2~5.5 | -40~+105 | 22 | 10 | 8*14/7*15/6*16/5*17等 | - | - | 3 | - | 1 | 1 | 3 | - | 3 | 1 | 22 | - | - | - | - | - |  | √
| JS32T021E4O7 | SSOP24 | M0 | 48 | 16 | 2 | 22 | 2.2~5.5 | -40~+105 | 22 | 10 | 8*14/7*15/6*16/5*17等 | - | - | 3 | - | 1 | 1 | 3 | - | 3 | 1 | 22 | - | - | - | - | - |  | √
| JS32T021F4S7 | SOP28 | M0 | 48 | 16 | 2 | 26 | 2.2~5.5 | -40~+105 | 26 | 10 | 8*18/7*19/6*20/5*21等 | - | - | 3 | - | 1 | 1 | 3 | - | 3 | 1 | 26 | - | - | - | - | - |  | √
| JS32T021F4O7 | SSOP28 | M0 | 48 | 16 | 2 | 26 | 2.2~5.5 | -40~+105 | 26 | 10 | 8*18/7*19/6*20/5*21等 | - | - | 3 | - | 1 | 1 | 3 | - | 3 | 1 | 26 | - | - | - | - | - |  | √
| JS32T021C5S7 | SOP16 | M0 | 48 | 32 | 2 | 14 | 2.2~5.5 | -40~+105 | 14 | 10 | 8*6/7*7/6*8/5*9等 | - | - | 3 | - | 1 | 1 | 3 | - | 3 | 1 | 14 | - | - | - | - | - |  | √
| JS32T021D5S7 | SOP20 | M0 | 48 | 32 | 2 | 18 | 2.2~5.5 | -40~+105 | 18 | 10 | 8*10/7*11/6*12/5*13等 | - | - | 3 | - | 1 | 1 | 3 | - | 3 | 1 | 18 | - | - | - | - | - |  | √
| JS32T021D5O7 | SSOP20 | M0 | 48 | 32 | 2 | 18 | 2.2~5.5 | -40~+105 | 18 | 10 | 8*10/7*11/6*12/5*13等 | - | - | 3 | - | 1 | 1 | 3 | - | 3 | 1 | 18 | - | - | - | - | - |  | √
| JS32T021E5S7 | SOP24 | M0 | 48 | 32 | 2 | 22 | 2.2~5.5 | -40~+105 | 22 | 10 | 8*14/7*15/6*16/5*17等 | - | - | 3 | - | 1 | 1 | 3 | - | 3 | 1 | 22 | - | - | - | - | - |  | √
| JS32T021E5O7 | SSOP24 | M0 | 48 | 32 | 2 | 22 | 2.2~5.5 | -40~+105 | 22 | 10 | 8*14/7*15/6*16/5*17等 | - | - | 3 | - | 1 | 1 | 3 | - | 3 | 1 | 22 | - | - | - | - | - |  | √
| JS32T021F5S7 | SOP28 | M0 | 48 | 32 | 2 | 26 | 2.2~5.5 | -40~+105 | 26 | 10 | 8*18/7*19/6*20/5*21等 | - | - | 3 | - | 1 | 1 | 3 | - | 3 | 1 | 26 | - | - | - | - | - |  | √
| JS32T021F5O7 | SSOP28 | M0 | 48 | 32 | 2 | 26 | 2.2~5.5 | -40~+105 | 26 | 10 | 8*18/7*19/6*20/5*21等 | - | - | 3 | - | 1 | 1 | 3 | - | 3 | 1 | 26 | - | - | - | - | - |  | √
| JS32T021C6S7 | SOP16 | M0 | 48 | 64 | 2 | 14 | 2.2~5.5 | -40~+105 | 14 | 10 | 8*6/7*7/6*8/5*9等 | - | - | 3 | - | 1 | 1 | 3 | - | 3 | 1 | 14 | - | - | - | - | - |  | √
| JS32T021D6S7 | SOP20 | M0 | 48 | 64 | 2 | 18 | 2.2~5.5 | -40~+105 | 18 | 10 | 8*10/7*11/6*12/5*13等 | - | - | 3 | - | 1 | 1 | 3 | - | 3 | 1 | 18 | - | - | - | - | - |  | √
| JS32T021D6O7 | SSOP20 | M0 | 48 | 64 | 2 | 18 | 2.2~5.5 | -40~+105 | 18 | 10 | 8*10/7*11/6*12/5*13等 | - | - | 3 | - | 1 | 1 | 3 | - | 3 | 1 | 18 | - | - | - | - | - |  | √
| JS32T021E6S7 | SOP24 | M0 | 48 | 64 | 2 | 22 | 2.2~5.5 | -40~+105 | 22 | 10 | 8*14/7*15/6*16/5*17等 | - | - | 3 | - | 1 | 1 | 3 | - | 3 | 1 | 22 | - | - | - | - | - |  | √
| JS32T021E6O7 | SSOP24 | M0 | 48 | 64 | 2 | 22 | 2.2~5.5 | -40~+105 | 22 | 10 | 8*14/7*15/6*16/5*17等 | - | - | 3 | - | 1 | 1 | 3 | - | 3 | 1 | 22 | - | - | - | - | - |  | √
| JS32T021F6S7 | SOP28 | M0 | 48 | 64 | 2 | 26 | 2.2~5.5 | -40~+105 | 26 | 10 | 8*18/7*19/6*20/5*21等 | - | - | 3 | - | 1 | 1 | 3 | - | 3 | 1 | 26 | - | - | - | - | - |  | √
| JS32T021F6O7 | SSOP28 | M0 | 48 | 64 | 2 | 26 | 2.2~5.5 | -40~+105 | 26 | 10 | 8*18/7*19/6*20/5*21等 | - | - | 3 | - | 1 | 1 | 3 | - | 3 | 1 | 26 | - | - | - | - | - |  | √
32位ARM® Cortex®-（M0）JS32L010（低功耗）家族
产品系列 | 产品型号 | 封装 | 内核 | 主频(MHz) | Flash (KB) | RAM (KB) | GPIO | 工作电压 (V) | 工作温度 (°C) | TK个数 （Max） | DMA 通道数 | 显示 |  | 定时及计数 | [6 empty] | 通信接口 |  | 模拟 | [5 empty] | 大电流IO | 安全 | SLEEP模式 |  |  | IDLE模式 | STOP模式
[12 empty] | LED （com*seg） | LCD （com*seg） | 高级Timer (*16bit) | 通用Timer (*16bit) | 通用Timer (*32bit) | 系统时间(*24bit) | Watchdog | PWM | RTC | UART | SPI/IIC | ADC (*12bit) | DAC (*8bit) | DAC (*12bit) | 比较器 | 运算放大器 | 温度传感器 |  | 硬件加密 CRC | 所有时钟关闭 | RTC+LCD | LCD | LCD | LCD
JS32L010系列 | JS32L010L4L7 | LQFP48 | M0 | 48 | 16 | 2 | 41 | 1.8~3.6 | -40~+105 | - | 7 | - | 8*33/7*34/6*35/5*36等 | - | 5 | 1 | 1 | 1 | 6 | 1 | 1 | 1 | 13 | 1 | 1 | 1 | - | ±2°C | 1 （漏电流500mA） | √ | 2.1uA | 8.4uA | 7.8uA | 8.52uA | 2.89uA
| JS32L010P4L7 | LQFP64 | M0 | 48 | 16 | 2 | 57 | 1.8~3.6 | -40~+105 | - | 7 | - | 8*34/7*35/6*36/5*37等 | - | 5 | 1 | 1 | 1 | 6 | 1 | 1 | 1 | 26 | 1 | 1 | 1 | - | ±2°C |  | √
| JS32L010E5O7 | SSOP24 | M0 | 48 | 32 | 2 | 22 | 1.8~3.6 | -40~+105 | - | 7 | - | 8*127*13/6*14/5*15等 | - | 5 | 1 | 1 | 1 | 6 | 1 | 1 | 1 | 6 | 1 | 1 | 1 | - | ±2°C |  | √
| JS32L010L5L7 | LQFP48 | M0 | 48 | 32 | 2 | 41 | 1.8~3.6 | -40~+105 | - | 7 | - | 8*33/7*34/6*35/5*36等 | - | 5 | 1 | 1 | 1 | 6 | 1 | 1 | 1 | 13 | 1 | 1 | 1 | - | ±2°C |  | √
| JS32L010P5L7 | LQFP64 | M0 | 48 | 32 | 2 | 57 | 1.8~3.6 | -40~+105 | - | 7 | - | 8*34/7*35/6*36/5*37等 | - | 5 | 1 | 1 | 1 | 6 | 1 | 1 | 1 | 26 | 1 | 1 | 1 | - | ±2°C |  | √
| JS32L010L6L7 | LQFP48 | M0 | 48 | 64 | 16 | 41 | 1.8~3.6 | -40~+105 | - | 7 | - | 8*33/7*34/6*35/5*36等 | - | 5 | 1 | 1 | 1 | 6 | 1 | 1 | 1 | 13 | 1 | 1 | 1 | - | ±2°C |  | √
| JS32L010P6L7 | LQFP64 | M0 | 48 | 64 | 16 | 57 | 1.8~3.6 | -40~+105 | - | 7 | - | 8*34/7*35/6*36/5*37等 | - | 5 | 1 | 1 | 1 | 6 | 1 | 1 | 1 | 26 | 1 | 1 | 1 | - | ±2°C |  | √
32位ARM® Cortex®-（M0）JS32M040（电机驱动）家族
产品系列 | 产品型号 | 封装 | 内核 | 主频(MHz) | Flash (KB) | RAM (KB) | GPIO | 工作电压 (V) | 工作温度 (°C) | TK个数 （Max） | DMA 通道数 | LDO | 硬件加速单元 | 定时及计数 | [6 empty] | 通信接口 |  | 模拟 | [5 empty] | 大电流IO | 安全 | 模式
[13 empty] | 除法器 | 高级Timer (*16bit) | 通用Timer (*16bit) | 通用Timer (*32bit) | 系统时间(*24bit) | Watchdog | PWM | RTC | UART | SPI/IIC | ADC (*12bit) | DAC (*6bit) | DAC (*12bit) | 比较器 | 运算放大器 | 温度传感器 |  | 硬件加密 CRC 代码加扰 | SLEEP | IDLE | STOP
JS32M040系列 | JS32M040D5S7 | SOP20 | M0 | 72 | 32 | 6 | 18 | 2~5.5V | -40~+105 | - | 8 | 1 | 32bit/16bit | 1 | 5 | 1 | 1 | 1 | 4互补/ 8独立 | - | 2 | 2 | 10 | - | - | 1 | 3 | ±2°C | - | √ | 20uA | - | -
| JS32M040D5T7 | TSSOP20 | M0 | 72 | 32 | 6 | 18 | 2~5.5V | -40~+105 | - | 8 | 1 | 32bit/16bit | 1 | 5 | 1 | 1 | 1 | 4互补/ 8独立 | - | 2 | 2 | 10 | - | - | 1 | 3 | ±2°C | - | √ | 20uA | - | -
| JS32M040E5S7 | SOP24 | M0 | 72 | 32 | 6 | 22 | 2~5.5V | -40~+105 | - | 8 | 1 | 32bit/16bit | 1 | 5 | 1 | 1 | 1 | 4互补/ 8独立 | - | 2 | 2 | 10 | - | - | 1 | 3 | ±2°C | - | √ | 20uA | - | -
| JS32M040E5O7 | SSOP24 | M0 | 72 | 32 | 6 | 22 | 2~5.5V | -40~+105 | - | 8 | 1 | 32bit/16bit | 1 | 5 | 1 | 1 | 1 | 4互补/ 8独立 | - | 2 | 2 | 10 | - | - | 1 | 3 | ±2°C | - | √ | 20uA | - | -
| JS32M040F5S7 | SOP28 | M0 | 72 | 32 | 6 | 26 | 2~5.5V | -40~+105 | - | 8 | 1 | 32bit/16bit | 1 | 5 | 1 | 1 | 1 | 4互补/ 8独立 | - | 2 | 2 | 10 | - | - | 1 | 3 | ±2°C | - | √ | 20uA | - | -
| JS32M040F5O7 | SSOP28 | M0 | 72 | 32 | 6 | 26 | 2~5.5V | -40~+105 | - | 8 | 1 | 32bit/16bit | 1 | 5 | 1 | 1 | 1 | 4互补/ 8独立 | - | 2 | 2 | 10 | - | - | 1 | 3 | ±2°C | - | √ | 20uA | - | -
| JS32M040G5L7 | LQFP32 | M0 | 72 | 32 | 6 | 30 | 2~5.5V | -40~+105 | - | 8 | 1 | 32bit/16bit | 1 | 5 | 1 | 1 | 1 | 4互补/ 8独立 | - | 2 | 2 | 10 | - | - | 1 | 3 | ±2°C | - | √ | 20uA | - | -
32位ARM® Cortex®-（M0）JS32F001和JS32F002（通用）家族
产品系列 | 产品型号 | 封装 | 内核 | 主频(MHz) | Flash (KB) | RAM (KB) | GPIO | 工作电压 (V) | 工作温度 (°C) | TK个数 （Max） | DMA 通道数 | 显示 |  | 定时及计数 | [6 empty] | 通信接口 |  | 模拟 | [5 empty] | 大电流IO | 安全 | SLEEP模式 |  |  | IDLE模式 | STOP模式
[12 empty] | LED （com*seg） | LCD （com*seg） | 高级Timer (*16bit) | 通用Timer (*16bit) | 通用Timer (*32bit) | 系统时间(*24bit) | Watchdog | PWM | RTC | UART | SPI/IIC | ADC (*12bit) | DAC (*6bit) | DAC (*12bit) | 比较器 | 运算放大器 | 温度传感器 |  | 硬件加密 CRC | 所有时钟关闭 | RTC+LCD | LCD | LCD | LCD
JS32F001系列 | JS32F001C4S7 | SOP16 | M0 | 48 | 16 | 2 | 14 | 2.2~5.5 | -40~+105 | - | 10 | 8*6/7*7/6*8/5*9等 | - | - | 3 | - | 1 | 1 | 3 | - | 3 | 1 | 14 | - | - | - | - | - | 8个 （灌电流150mA@5V，78mA@3.3V 漏电流50mA@5V） | √ | 5uA
| JS32F001D4S7 | SOP20 | M0 | 48 | 16 | 2 | 18 | 2.2~5.5 | -40~+105 | - | 10 | 8*10/7*11/6*12/5*13等 | - | - | 3 | - | 1 | 1 | 3 | - | 3 | 1 | 18 | - | - | - | - | - |  | √
| JS32F001D4O7 | SSOP20 | M0 | 48 | 16 | 2 | 18 | 2.2~5.5 | -40~+105 | - | 10 | 8*10/7*11/6*12/5*13等 | - | - | 3 | - | 1 | 1 | 3 | - | 3 | 1 | 18 | - | - | - | - | - |  | √
| JS32F001E4S7 | SOP24 | M0 | 48 | 16 | 2 | 22 | 2.2~5.5 | -40~+105 | - | 10 | 8*14/7*15/6*16/5*17等 | - | - | 3 | - | 1 | 1 | 3 | - | 3 | 1 | 22 | - | - | - | - | - |  | √
| JS32F001E4O7 | SSOP24 | M0 | 48 | 16 | 2 | 22 | 2.2~5.5 | -40~+105 | - | 10 | 8*14/7*15/6*16/5*17等 | - | - | 3 | - | 1 | 1 | 3 | - | 3 | 1 | 22 | - | - | - | - | - |  | √
| JS32F001F4S7 | SOP28 | M0 | 48 | 16 | 2 | 26 | 2.2~5.5 | -40~+105 | - | 10 | 8*18/7*19/6*20/5*21等 | - | - | 3 | - | 1 | 1 | 3 | - | 3 | 1 | 26 | - | - | - | - | - |  | √
| JS32F001F4O7 | SSOP28 | M0 | 48 | 16 | 2 | 26 | 2.2~5.5 | -40~+105 | - | 10 | 8*18/7*19/6*20/5*21等 | - | - | 3 | - | 1 | 1 | 3 | - | 3 | 1 | 26 | - | - | - | - | - |  | √
| JS32F001C5S7 | SOP16 | M0 | 48 | 32 | 2 | 14 | 2.2~5.5 | -40~+105 | - | 10 | 8*6/7*7/6*8/5*9等 | - | - | 3 | - | 1 | 1 | 3 | - | 3 | 1 | 14 | - | - | - | - | - |  | √
| JS32F001D5S7 | SOP20 | M0 | 48 | 32 | 2 | 18 | 2.2~5.5 | -40~+105 | - | 10 | 8*10/7*11/6*12/5*13等 | - | - | 3 | - | 1 | 1 | 3 | - | 3 | 1 | 18 | - | - | - | - | - |  | √
| JS32F001D5O7 | SSOP20 | M0 | 48 | 32 | 2 | 18 | 2.2~5.5 | -40~+105 | - | 10 | 8*10/7*11/6*12/5*13等 | - | - | 3 | - | 1 | 1 | 3 | - | 3 | 1 | 18 | - | - | - | - | - |  | √
| JS32F001E5S7 | SOP24 | M0 | 48 | 32 | 2 | 22 | 2.2~5.5 | -40~+105 | - | 10 | 8*14/7*15/6*16/5*17等 | - | - | 3 | - | 1 | 1 | 3 | - | 3 | 1 | 22 | - | - | - | - | - |  | √
| JS32F001E5O7 | SSOP24 | M0 | 48 | 32 | 2 | 22 | 2.2~5.5 | -40~+105 | - | 10 | 8*14/7*15/6*16/5*17等 | - | - | 3 | - | 1 | 1 | 3 | - | 3 | 1 | 22 | - | - | - | - | - |  | √
| JS32F001F5S7 | SOP28 | M0 | 48 | 32 | 2 | 26 | 2.2~5.5 | -40~+105 | - | 10 | 8*18/7*19/6*20/5*21等 | - | - | 3 | - | 1 | 1 | 3 | - | 3 | 1 | 26 | - | - | - | - | - |  | √
| JS32F001F5O7 | SSOP28 | M0 | 48 | 32 | 2 | 26 | 2.2~5.5 | -40~+105 | - | 10 | 8*18/7*19/6*20/5*21等 | - | - | 3 | - | 1 | 1 | 3 | - | 3 | 1 | 26 | - | - | - | - | - |  | √
| JS32F001C6S7 | SOP16 | M0 | 48 | 64 | 2 | 14 | 2.2~5.5 | -40~+105 | - | 10 | 8*6/7*7/6*8/5*9等 | - | - | 3 | - | 1 | 1 | 3 | - | 3 | 1 | 14 | - | - | - | - | - |  | √
| JS32F001D6S7 | SOP20 | M0 | 48 | 64 | 2 | 18 | 2.2~5.5 | -40~+105 | - | 10 | 8*10/7*11/6*12/5*13等 | - | - | 3 | - | 1 | 1 | 3 | - | 3 | 1 | 18 | - | - | - | - | - |  | √
| JS32F001D6O7 | SSOP20 | M0 | 48 | 64 | 2 | 18 | 2.2~5.5 | -40~+105 | - | 10 | 8*10/7*11/6*12/5*13等 | - | - | 3 | - | 1 | 1 | 3 | - | 3 | 1 | 18 | - | - | - | - | - |  | √
| JS32F001E6S7 | SOP24 | M0 | 48 | 64 | 2 | 22 | 2.2~5.5 | -40~+105 | - | 10 | 8*14/7*15/6*16/5*17等 | - | - | 3 | - | 1 | 1 | 3 | - | 3 | 1 | 22 | - | - | - | - | - |  | √
| JS32F001E6O7 | SSOP24 | M0 | 48 | 64 | 2 | 22 | 2.2~5.5 | -40~+105 | - | 10 | 8*14/7*15/6*16/5*17等 | - | - | 3 | - | 1 | 1 | 3 | - | 3 | 1 | 22 | - | - | - | - | - |  | √
| JS32F001F6S7 | SOP28 | M0 | 48 | 64 | 2 | 26 | 2.2~5.5 | -40~+105 | - | 10 | 8*18/7*19/6*20/5*21等 | - | - | 3 | - | 1 | 1 | 3 | - | 3 | 1 | 26 | - | - | - | - | - |  | √
| JS32F001F6O7 | SSOP28 | M0 | 48 | 64 | 2 | 26 | 2.2~5.5 | -40~+105 | - | 10 | 8*18/7*19/6*20/5*21等 | - | - | 3 | - | 1 | 1 | 3 | - | 3 | 1 | 26 | - | - | - | - | - |  | √
JS32F002系列 | JS32F002L4L7 | LQFP48 | M0 | 48 | 16 | 2 | 41 | 1.8~3.6 | -40~+105 | - | 7 | - | - | - | 5 | 1 | 1 | 1 | 6 | 1 | 1 | 1 | 13 | 1 | 1 | 1 | - | ±2°C | 1 （漏电流500mA） | √ | 8.4uA | 2.1uA | 7.8uA | 8.52uA | 2.89uA
| JS32F002P4L7 | LQFP64 | M0 | 48 | 16 | 2 | 57 | 1.8~3.6 | -40~+105 | - | 7 | - | - | - | 5 | 1 | 1 | 1 | 6 | 1 | 1 | 1 | 26 | 1 | 1 | 1 | - | ±2°C |  | √
| JS32F002E5O7 | SSOP24 | M0 | 48 | 32 | 2 | 22 | 1.8~3.6 | -40~+105 | - | 7 | - | - | - | 5 | 1 | 1 | 1 | 6 | 1 | 1 | 1 | 6 | 1 | 1 | 1 | - | ±2°C |  | √
| JS32F002L5L7 | LQFP48 | M0 | 48 | 32 | 2 | 41 | 1.8~3.6 | -40~+105 | - | 7 | - | - | - | 5 | 1 | 1 | 1 | 6 | 1 | 1 | 1 | 13 | 1 | 1 | 1 | - | ±2°C |  | √
| JS32F002P5L7 | LQFP64 | M0 | 48 | 32 | 2 | 57 | 1.8~3.6 | -40~+105 | - | 7 | - | - | - | 5 | 1 | 1 | 1 | 6 | 1 | 1 | 1 | 26 | 1 | 1 | 1 | - | ±2°C |  | √
| JS32F002L6L7 | LQFP48 | M0 | 48 | 64 | 16 | 41 | 1.8~3.6 | -40~+105 | - | 7 | - | - | - | 5 | 1 | 1 | 1 | 6 | 1 | 1 | 1 | 13 | 1 | 1 | 1 | - | ±2°C |  | √
| JS32F002P6L7 | LQFP64 | M0 | 48 | 64 | 16 | 57 | 1.8~3.6 | -40~+105 | - | 7 | - | - | - | 5 | 1 | 1 | 1 | 6 | 1 | 1 | 1 | 26 | 1 | 1 | 1 | - | ±2°C |  | √
8位（1T 8051）JS8F800（通用）家族
产品系列 | 产品型号 | 封装 | 内核 | 主频(MHz) | Flash (KB) | RAM (B) | GPIO | 工作电压 (V) | 工作温度 (°C) | TK个数 （Max） | DMA 通道数 | 显示 |  | 定时及计数 | [6 empty] | 通信接口 |  | 模拟 | [5 empty] | 大电流IO | 安全
[12 empty] | LED （com*seg） | LCD （com*seg） | 高级Timer (*16bit) | 通用Timer (*16bit) | 通用Timer (*8bit) | 系统时间(*24bit) | Watchdog | PWM | RTC | UART | SPI/IIC | ADC (*12bit) | DAC (*6bit) | DAC (*12bit) | 比较器 | 运算放大器 | 温度传感器 |  | 硬件加密 CRC
JS8F800系列 | JS8F800A2S6 | SOP8 | 1T 8051 | 16 | 4 | 256 | 6 | 2.4~5.5V | -40~+85 | - | - | - | - | 2 | - | 1 | - | 1 | 2 | - | 1 | 1 | 6 | - | - | 2 | - | - | - | -
| JS8F800B2S6 | SOP14 | 1T 8051 | 16 | 4 | 256 | 12 | 2.4~5.5V | -40~+85 | - | - | - | - | 2 | - | 1 | - | 1 | 2 | - | 1 | 1 | 12 | - | - | 2 | - | - | - | -
| JS8F800C2S6 | SOP16 | 1T 8051 | 16 | 4 | 256 | 14 | 2.4~5.5V | -40~+85 | - | - | - | - | 2 | - | 1 | - | 1 | 2 | - | 1 | 1 | 14 | - | - | 2 | - | - | - | -
| JS8F800D2T6 | TSSOP20 | 1T 8051 | 16 | 4 | 256 | 18 | 2.4~5.5V | -40~+85 | - | - | - | - | 2 | - | 1 | - | 1 | 2 | - | 1 | 1 | 18 | - | - | 2 | - | - | - | -