## 华芯MCU选型表
华芯MCU(ARM Cortex-M0)32位微控制器产品列表
Series | Part Number | Supply Voltage(V) | Max Frequency(Mhz) | Memory(KBytes) |  | I/O | Timer |  |  |  |  | Digital |  |  | Connectivity | [5 empty] | Analog Interface |  |  | Package |  | CHIP SIZE
|  |  |  | Flash | SRAM |  | Timer Super | Timer Base | Sysclk | WDT | RTC | PWM | CORDIC | DIV | UART | I2C | SPI | I2S | CAN | SLCD | SIGMA- DELTA ADC | SAR ADC | OP/CMP
SWM160 | SWM160C8T7-50 | 2.3~3.6 | 48 | 64 | 16 | 44 | 4 | 0 | 1 | 1 | 1 | 6 | 0 | 1 | 4 | 2 | 2 | 0 | 1 | 0 | 0 | 1(8) | 0 | LQFP48 |  | 7.0*7.0mm, e=0.5
SWM181 | SWM181DBU6-40 | 2.3~3.6 | 48 | 120 | 16 | 30 | 4 | 0 | 1 | 1 | 0 | 8 | 1 | 1 | 4 | 2 | 2 | 0 | 1 | 1(4*13) | 1(6) | 1(7) | 0/3 | QFN40 |  | 5.0*5.0mm, e=0.4
| SWM181CBT6-50 | 2.3~3.6 | 48 | 120 | 16 | 38 | 4 | 0 | 1 | 1 | 0 | 8 | 1 | 1 | 4 | 2 | 2 | 0 | 1 | 1(4*22) | 1(4) | 1(7) | 0/3 | LQFP48 |  | 7.0*7.0mm, e=0.5
| SWM181CCT6-50 | 2.3~3.6 | 48 | 248 | 16 | 38 | 4 | 0 | 1 | 1 | 0 | 8 | 1 | 1 | 4 | 2 | 2 | 0 | 1 | 1(4*22) | 1(4) | 1(7) | 0/3 | LQFP48 |  | 7.0*7.0mm, e=0.5
| SWM181RCT6-50 | 2.7~3.6 | 48 | 248 | 16 | 50 | 4 | 0 | 1 | 1 | 0 | 8 | 1 | 1 | 4 | 2 | 2 | 0 | 1 | 1(4*31) | 1(6) | 1(8) | 0/3 | LQFP64 |  | 10.0*10.0mm, e=0.5
SWM190 | SWM190KBT7-80 | 2.3~3.6 | 60 | 120 | 20 | 27 | 4 | 4 | 1 | 1 | 1 | 15 | 1 | 1 | 4 | 1 | 2 | 2 | 0 | 0 | 0 | 2(10) | 1/3 | LQFP32 |  | 7.0*7.0mm, e=0.8
| SWM190CBT7-50 | 2.3~3.6 | 60 | 120 | 20 | 38 | 4 | 4 | 1 | 1 | 1 | 16 | 1 | 1 | 4 | 1 | 2 | 2 | 0 | 0 | 0 | 2(13) | 4/3 | LQFP48 |  | 7.0*7.0mm, e=0.5
| SWM190RBT6-50 | 2.3~3.6 | 60 | 120 | 20 | 51 | 4 | 4 | 1 | 1 | 1 | 16 | 1 | 1 | 4 | 2 | 2 | 2 | 0 | 0 | 0 | 2(15) | 4/3 | LQFP64 |  | 10.0*10.0mm, e=0.5
SWM260 | SWM260KBT7-80 | 2.5~5.5 | 60 | 128 | 8 | 26 | 4 | 4 | 1 | 1 | 1 | 8 | 0 | 0 | 5 | 1 | 2 | 0 | 0 | 0 | 0 | 1(6) | 2/0 | LQFP32 |  | 7.0*7.0mm, e=0.8
| SWM260PBT7-80 | 2.5~5.5 | 60 | 128 | 8 | 36 | 4 | 4 | 1 | 1 | 1 | 8 | 0 | 0 | 5 | 1 | 2 | 0 | 0 | 0 | 0 | 1(8) | 2/0 | LQFP44 |  | 10.0*10.0mm, e=0.8
| SWM260CBT7-50 | 2.5~5.5 | 60 | 128 | 8 | 38 | 4 | 4 | 1 | 1 | 1 | 8 | 0 | 0 | 5 | 1 | 2 | 0 | 0 | 0 | 0 | 1(8) | 2/0 | LQFP48 |  | 7.0*7.0mm, e=0.5
华芯MCU(ARM Cortex-M4)32位微控制器产品列表
Series | Part Number | Supply Voltage(V) | Max Frequency(Mhz) | Memory(KBytes) |  | I/O | Timer |  |  |  |  | Digital |  |  | Connectivity | [5 empty] | Analog Interface |  |  | MEM CTL | Stacked SDRAM (Mbytes) | Package | CHIP SIZE
|  |  |  | Flash | SRAM |  | Super | Base | Sysclk | WDT | RTC | PWM | CORDIC |  | UART | I2C | SPI | I2S | CAN | TFT-LCD | SAR ADC |  | OP/CMP
SWM320 | SWM320CEU7-35 | 2.2~3.6 | 120 | 512 | 128 | 33 | 6 | 0 | 1 | 1 | 1 | 12 | 0 |  | 4 | 2 | 2 | 0 | 1 | 0 | 2(9) |  | 0 | 0 | 0 | QFN48 | 5.0*5.0mm, e=0.35
| SWM320RET7-50 | 2.2~3.6 | 120 | 512 | 128 | 50 | 6 | 0 | 1 | 1 | 1 | 12 | 0 |  | 4 | 2 | 2 | 0 | 1 | 0 | 2(11) |  | 0 | 0 | 0 | LQFP64 | 10.0*10.0mm, e=0.5
| SWM320VET7-50 | 2.2~3.6 | 120 | 512 | 128 | 84 | 6 | 0 | 1 | 1 | 1 | 12 | 0 |  | 4 | 2 | 2 | 0 | 1 | 1 | 2(12) |  | 0 | 1 | 0 | LQFP100 | 14.0*14.0mm, e=0.5
| SWM32SRET7-50 | 2.2~3.6 | 120 | 512 | 128 | 46 | 6 | 0 | 1 | 1 | 1 | 12 | 0 |  | 4 | 2 | 2 | 0 | 1 | 1 | 2(9) |  | 0 | 1 | 8 | LQFP64 | 10.0*10.0mm, e=0.5
| 模块 |  | 含义
| Note1：SLCD |  | 模块数(com*seg)
| Note2：SIGMA-DELTAADC |  | 模块数(通道数)
| Note3：SARADC |  | 模块数(通道数)
| Note4：OP/CMP |  | 放大器/比较器
SWM ABC WXYZ - NN
| SW： | 公司名称
| M: | CORTEX-M系列
| ABC： | 3个数字
A：0—数字定制芯片
1—3.3V M0
2—5V M0
3—3.3V M4
4—5V M4
B：系列型号，0~9区分，出现比较大的升级时改变，比如USB，DAC，LCD等
C：保留位，默认0
| WXYZ： | 3个字母，1个数字
W：引脚数量
|  |  |  | I—8 | Q—16 | F—20 | E—24 | G—28 | K—32 | T—36 | D—40
|  |  |  | P—44 | C—48 | J—52 | R—64 | V—100 | W—128 | Z—144
X：FLASH大小，不同FLASH大小也代表了不同的外设资源
|  |  |  | 2—8KB | 4—16KB | 6—32KB | 7—48KB | 8—64KB
|  |  |  | 9-96KB | B—120KB | C—248/256KB | E—512KB | G—1024KB
Y：封装类型
|  |  |  | P：TSSOP | S：SSOP | T：LQFP | V：TQFP | U：QFN | H：BGA
Z：使用温度
|  |  |  | 6：-40~85 | 7：-40~105
| —NN | 表示引脚间距大小