## 华芯MCU选型表
华芯MCU(ARM Cortex-M0)32位微控制器产品列表
Part Number | Supply Voltage(V) | Max Frequency(Mhz) | Flash Memory(KBytes) | SRAM(KBytes) | I/O | Timer(32Bit) | PWM | WDT | RTC | DMA | CORDIC | DIV | SLCD | Hall | UART | I2C | SPI | I2S | CAN | SIGMA- DELTA ADC | TFT-LCD | MEM CTL | SAR ADC | ext-refp | OP/CMP | LOW POWER | Package | CHIP SIZE
SWM050I2P7-65 | 2.5~5.5 | 36 | 8 | 1 | 6 | 2+1 | 2 | 1 | 0 | 0 | 0 | 0 | 0 | 1 | 0 | 0 | 0 | 0 | 0 | 0 | 0 | 0 | 0 | 0 | 0 | 1 | TSSOP8 | 3.00*4.40mm, e=0.65
SWM120K4T6-80 | 2.7~3.6 | 44 | 16 | 2 | 25 | 4+1 | 6 | 1 | 0 | 0 | 0 | 0 | 0 | 0 | 1 | 0 | 1 | 0 | 0 | 0 | 0 | 0 | 1(8) | 1 | 3/0 | 0 | LQFP32 | 7.0*7.0mm, e=0.8
SWM160P6T7-80 | 2.3~3.6 | 48 | 64 | 16 | 40 | 4+1 | 6 | 1 | 1 | 4 | 0 | 1 | 0 | 1 | 4 | 2 | 2 | 0 | 1 | 0 | 0 | 0 | 1(8) | 0 | 0 | 1 | LQFP44 | 10.0*10.0mm, e=0.8
SWM160C8T7-50 | 2.3~3.6 | 48 | 64 | 16 | 44 | 4+1 | 6 | 1 | 1 | 4 | 0 | 1 | 0 | 1 | 4 | 2 | 2 | 0 | 1 | 0 | 0 | 0 | 1(8) | 0 | 0 | 1 | LQFP48 | 7.0*7.0mm, e=0.5
SWM160J8T7-65 | 2.3~3.6 | 48 | 64 | 16 | 48 | 4+1 | 6 | 1 | 1 | 4 | 0 | 1 | 0 | 1 | 4 | 2 | 2 | 0 | 1 | 0 | 0 | 0 | 1(8) | 0 | 0 | 1 | LQFP52 | 10.0*10.0mm, e=0.65
SWM160R8T7-50 | 2.3~3.6 | 48 | 64 | 16 | 58 | 4+1 | 6 | 1 | 1 | 4 | 0 | 1 | 0 | 1 | 4 | 2 | 2 | 0 | 1 | 0 | 0 | 0 | 1(8) | 0 | 0 | 1 | LQFP64 | 10.0*10.0mm, e=0.5
SWM181KCT6-80 | 2.7~3.6 | 48 | 248 | 16 | 25 | 4+1 | 8 | 1 | 0 | 5 | 1 | 1 | 0 | 1 | 4 | 2 | 2 | 0 | 1 | 1(3) | 0 | 0 | 1(6) | 0 | 0/3 | 1 | LQFP32 | 7.0*7.0mm, e=0.8
SWM181DBU6-40 | 2.3~3.6 | 48 | 120 | 16 | 30 | 4+1 | 8 | 1 | 0 | 5 | 1 | 1 | 1(4*13) | 1 | 4 | 2 | 2 | 0 | 1 | 1(6) | 0 | 0 | 1(7) | 2 | 0/3 | 1 | QFN40 | 5.0*5.0mm, e=0.4
SWM181CBT6-50 | 2.3~3.6 | 48 | 120 | 16 | 38 | 4+1 | 8 | 1 | 0 | 5 | 1 | 1 | 1(4*22) | 1 | 4 | 2 | 2 | 0 | 1 | 1(4) | 0 | 0 | 1(7) | 2 | 0/3 | 1 | LQFP48 | 7.0*7.0mm, e=0.5
SWM181RCT6-50 | 2.7~3.6 | 48 | 248 | 16 | 50 | 4+1 | 8 | 1 | 0 | 5 | 1 | 1 | 1(4*31) | 1 | 4 | 2 | 2 | 0 | 1 | 1(6) | 0 | 0 | 1(8) | 2 | 0/3 | 1 | LQFP64 | 10.0*10.0mm, e=0.5
SWM190K6T7-80 | 2.3~3.6 | 60 | 32 | 4 | 26 | 4+4+1 | 15 | 1 | 1 | 4 | 1 | 1 | 0 | 1 | 4 | 1 | 2 | 2 | 0 | 0 | 0 | 0 | 2(10) | 1 | 0/3 | 1 | LQFP32 | 7.0*7.0mm, e=0.8
SWM190CBT7-50 | 2.3~3.6 | 60 | 120 | 20 | 38 | 4+4+1 | 16 | 1 | 1 | 4 | 1 | 1 | 0 | 1 | 4 | 1 | 2 | 2 | 0 | 0 | 0 | 0 | 2(13) | 1 | 4/3 | 1 | LQFP48 | 7.0*7.0mm, e=0.5
SWM190RBT6-50 | 2.3~3.6 | 60 | 120 | 20 | 51 | 4+4+1 | 16 | 1 | 1 | 4 | 1 | 1 | 0 | 1 | 4 | 2 | 2 | 2 | 0 | 0 | 0 | 0 | 2(15) | 1 | 4/3 | 1 | LQFP64 | 10.0*10.0mm, e=0.5
SWM220F6S7-65 | 2.5~5.5 | 48 | 32 | 4 | 16 | 4+1 | 3 | 1 | 1 | 4 | 0 | 1 | 0 | 0 | 2 | 1 | 0 | 0 | 0 | 0 | 0 | 0 | 1(4) | 0 | 0 | 1 | SSOP20 | 7.2*5.3mm, e=0.65
SWM220P6T7-80 | 2.5~5.5 | 48 | 32 | 8 | 40 | 4+1 | 6 | 1 | 1 | 4 | 0 | 1 | 0 | 1 | 4 | 2 | 2 | 0 | 0 | 0 | 0 | 0 | 1(8) | 0 | 0 | 1 | LQFP44 | 10.0*10.0mm, e=0.8
SWM220C8T7-50 | 2.5~5.5 | 48 | 64 | 16 | 44 | 4+1 | 6 | 1 | 1 | 4 | 0 | 1 | 0 | 1 | 4 | 2 | 2 | 0 | 1 | 0 | 0 | 0 | 1(8) | 0 | 0 | 1 | LQFP48 | 7.0*7.0mm, e=0.5
SWM220J8T7-65 | 2.5~5.5 | 48 | 64 | 16 | 48 | 4+1 | 6 | 1 | 1 | 4 | 0 | 1 | 0 | 1 | 4 | 2 | 2 | 0 | 1 | 0 | 0 | 0 | 1(8) | 0 | 0 | 1 | LQFP52 | 10.0*10.0mm, e=0.65
SWM220R8T7-50 | 2.5~5.5 | 48 | 64 | 16 | 58 | 4+1 | 6 | 1 | 1 | 4 | 0 | 1 | 0 | 1 | 4 | 2 | 2 | 0 | 1 | 0 | 0 | 0 | 1(8) | 0 | 0 | 1 | LQFP64 | 10.0*10.0mm, e=0.5
SWM260CBT7-50 | 2.5~5.5 | 60 | 120 | 8 | 38 | 8+1 | 8 | 1 | 1 | 4 | 0 | 0 | 0 | 1 | 5 | 1 | 2 | 0 | 0 | 0 | 0 | 0 | 1(8) | 0 | 2/0 | 1 | LQFP48 | 7.0*7.0mm, e=0.5
SWM320RET7-50 | 2.2~3.6 | 120 | 512 | 128 | 50 | 6+1 | 12 | 1 | 1 | 8 | 0 | 0 | 0 | 0 | 4 | 2 | 2 | 0 | 1 | 0 | 0 | 0 | 2(11) | 1 | 0 | 1 | LQFP64 | 10.0*10.0mm, e=0.5
SWM320VET7-50 | 2.2~3.6 | 120 | 512 | 128 | 84 | 6+1 | 12 | 1 | 1 | 8 | 0 | 0 | 0 | 0 | 4 | 2 | 2 | 0 | 1 | 0 | 1 | 1 | 2(12) | 1 | 0 | 1 | LQFP100 | 14.0*14.0mm, e=0.5
模块 |  | 含义
Note1：Timer |  | super+base+sysclk
Note2：SLCD |  | 模块数(com*seg)
Note3：SIGMA-DELTAADC |  | 模块数(通道数)
Note4：SARADC |  | 模块数(通道数)
Note5：OP/CMP |  | 放大器/比较器
SWM ABC WXYZ - NN
SW： | 公司名称
M: | CORTEX-M系列
ABC： | 3个数字
A：0—数字定制芯片
1—3.3V M0
2—5V M0
3—3.3V M4
4—5V M4
B：系列型号，0~9区分，出现比较大的升级时改变，比如USB，DAC，LCD等
C：保留位，默认0
WXYZ： | 3个字母，1个数字
W：引脚数量
|  |  | I—8 | Q—16 | F—20 | E—24 | G—28 | K—32 | T—36
|  |  | D—40 | P—44 | C—48 | J—52 | R—64 | V—100 | W—128 | Z—144
X：FLASH大小，不同FLASH大小也代表了不同的外设资源
|  |  | 2—8KB | 4—16KB | 6—32KB | 7—48KB | 8—64KB | 9-96KB
|  |  | B—120KB | C—248/256KB | E—512KB | G—1024KB
Y：封装类型
|  |  | P：TSSOP | S：SSOP | T：LQFP | V：TQFP | U：QFN | H：BGA
Z：使用温度
|  |  | 6：-40~85 | 7：-40~105
—NN | 表示引脚间距大小